## Sheet1
# | Test | AI |  |  |  |  | RA |  |  |  |  | LB |  |  |  |  | LP
|  | Y | U | V | Enc | Dec | Y | U | V | Enc | Dec | Y | U | V | Enc | Dec | Y | U | V | Enc | Dec
Intra prediction
1.1 | Extends the CCCM template selection to six | AI Y: -0.02%; AI U: -0.37%; AI V: -0.33%; AI Enc: 100%; AI Dec: 100%; RA Y: -0.02%; RA U: -0.23%; RA V: -0.16%; RA Enc: 100%; RA Dec: 100%
1.2 | CCCM using multiple downsampling filters | AI Y: -0.06%; AI U: -1.05%; AI V: -0.9%; AI Enc: 100%; AI Dec: 100%; RA Y: -0.01%; RA U: -0.56%; RA V: -0.51%; RA Enc: 101%; RA Dec: 99%
1.3a | MM-CCLM/MM-CCCM filtering with neighbouring samples | AI Y: -0.07%; AI U: -0.23%; AI V: -0.13%; AI Enc: 101%; AI Dec: 99%; RA Y: -0.04%; RA U: -0.12%; RA V: 0%; RA Enc: 101%; RA Dec: 99%
1.3b | Cross-component prediction usage is determined by template cost | AI Y: -0.05%; AI U: -0.14%; AI V: -0.06%; AI Enc: 101%; AI Dec: 98%; RA Y: -0.04%; RA U: -0.15%; RA V: -0.07%; RA Enc: 99%; RA Dec: 99%
1.3c | Cross-component prediction signalling modification | AI Y: 0%; AI U: 0%; AI V: -0.03%; AI Enc: 100%; AI Dec: 100%; RA Y: -0.02%; RA U: -0.09%; RA V: 0.03%; RA Enc: 100%; RA Dec: 98%
1.3e | Test 1.3a + Test 1.3b | AI Y: -0.11%; AI U: -0.39%; AI V: -0.27%; AI Enc: 101%; AI Dec: 100%; RA Y: -0.04%; RA U: -0.13%; RA V: -0.1%; RA Enc: 101%; RA Dec: 100%
1.3d | Test 1.3a + Test 1.3b + Test 1.3c | AI Y: -0.11%; AI U: -0.44%; AI V: -0.31%; AI Enc: 101%; AI Dec: 100%; RA Y: -0.05%; RA U: -0.16%; RA V: 0.04%; RA Enc: 101%; RA Dec: 100%
1.6a | Cross-component prediction merge list includes spatial adjacent, non-adjacent, and default candidates | AI Y: -0.16%; AI U: -1.82%; AI V: -1.97%; AI Enc: 102%; AI Dec: 102%; RA Y: -0.11%; RA U: -1.24%; RA V: -1.36%; RA Enc: 100%; RA Dec: 100%
1.6b | Cross-component prediction merge list includes spatial adjacent, history-based, and default candidates | AI Y: -0.14%; AI U: -1.59%; AI V: -1.79%; AI Enc: 102%; AI Dec: 102%; RA Y: -0.07%; RA U: -1.14%; RA V: -1.27%; RA Enc: 100%; RA Dec: 100%
1.6c | Cross-component prediction merge list includes spatial adjacent, non-adjacent, history-based, and default candidates | AI Y: -0.19%; AI U: -2.12%; AI V: -2.3%; AI Enc: 102%; AI Dec: 102%; RA Y: -0.13%; RA U: -1.48%; RA V: -1.86%; RA Enc: 100%; RA Dec: 100%
1.7 | TIMD using selectable template regions | AI Y: -0.07%; AI U: 0.03%; AI V: 0.03%; AI Enc: 113%; AI Dec: 101%; RA Y: -0.04%; RA U: -0.05%; RA V: -0.03%; RA Enc: 102%; RA Dec: 100%
1.8a | HLS tool control with encoder optimization for IBC for camera captured content | AI Y: -0.59%; AI U: -0.76%; AI V: -0.74%; AI Enc: 102%; AI Dec: 100%; RA Y: -0.2%; RA U: -0.23%; RA V: -0.16%; RA Enc: 100%; RA Dec: 99%
| class F | AI Y: 0%; AI U: 0%; AI V: 0%; AI Enc: 100%; AI Dec: 100%; RA Y: 0%; RA U: 0%; RA V: 0%; RA Enc: 100%; RA Dec: 100%
| class TGM | AI Y: 0%; AI U: 0%; AI V: 0%; AI Enc: 100%; AI Dec: 100%; RA Y: 0%; RA U: 0%; RA V: 0%; RA Enc: 100%; RA Dec: 100%
1.8c | Test 1.8a with fractional pel BVs | AI Y: -0.99%; AI U: -1.37%; AI V: -1.32%; AI Enc: 103%; AI Dec: 100%; RA Y: -0.32%*; RA U: -0.46%; RA V: -0.44%; RA Enc: 100%; RA Dec: 99%
| class F | AI Y: -1.82%; AI U: -2%; AI V: -1.84%; AI Enc: 103%; AI Dec: 102%; RA Y: -0.74%; RA U: -1.23%; RA V: -1%; RA Enc: 99%; RA Dec: 100%
| class TGM | AI Y: -0.76%; AI U: -0.47%; AI V: -0.45%; AI Enc: 102%; AI Dec: 102%; RA Y: -1.37%; RA U: -1.86%; RA V: -1.57%; RA Enc: 98%; RA Dec: 99%
1.10a | Multi-candidate IntraTMP without search procedure change (15 candidates) | AI Y: -0.15%; AI U: -0.19%; AI V: -0.16%; AI Enc: 102%; AI Dec: 100%; RA Y: incomplete
1.10b-1 | Multi-candidate IntraTMP with search procedure change (15 candidates) | AI Y: -0.2%; AI U: -0.21%; AI V: -0.22%; AI Enc: 98%; AI Dec: 100%; RA Y: -0.07%; RA U: -0.09%; RA V: -0.01%; RA Enc: 100%; RA Dec: 100%
1.10b-2 | Multi-candidate IntraTMP with search procedure change (19 candidates) | AI Y: -0.2166%; AI U: -0.2625%; AI V: -0.235%; AI Enc: 99.44%; AI Dec: 100.8%; RA Y: -0.0909%; RA U: -0.07008%; RA V: -0.08387%; RA Enc: 100.4%; RA Dec: 99.93%
1.11a | Intra template-matching prediction fusion with 3 candidates | AI Y: -0.16%; AI U: -0.19%; AI V: -0.15%; AI Enc: 100%; AI Dec: 100%; RA Y: -0.07%; RA U: -0.14%; RA V: -0.06%; RA Enc: 100%; RA Dec: 100%
1.11b | Intra template-matching prediction fusion with no change to search procedure | AI Y: -0.12%; AI U: -0.14%; AI V: -0.1%; AI Enc: 99%; AI Dec: 100%; RA Y: -0.05%; RA U: -0.08%; RA V: -0.03%; RA Enc: 102%; RA Dec: 103%
1.11c | Intra template-matching prediction fusion with 5 candidates | AI Y: -0.17%; AI U: -0.22%; AI V: -0.21%; AI Enc: 99%; AI Dec: 100%; RA Y: -0.06%; RA U: -0.1%; RA V: -0.07%; RA Enc: 100%; RA Dec: 100%
1.12 | IntraTMP with sub-pel precision | AI Y: -0.19%; AI U: -0.23%; AI V: -0.22%; AI Enc: 100%; AI Dec: 101%; RA Y: -0.08%; RA U: -0.07%; RA V: -0.04%; RA Enc: 100%; RA Dec: 100%
1.13a | Fusion of intra template matching | AI Y: -0.16%; AI U: -0.21%; AI V: -0.19%; AI Enc: 101%; AI Dec: 101%; RA Y: -0.06%*; RA U: -0.1%; RA V: -0.06%; RA Enc: 100%; RA Dec: 100%
1.13b | Test 1.13a + search process from Test 1.10 | AI Y: -0.2%; AI U: -0.18%; AI V: -0.19%; AI Enc: 101%; AI Dec: 101%; RA Y: -0.06%*; RA U: -0.12%; RA V: -0.01%; RA Enc: 100%; RA Dec: 100%
1.14a | Extended the adjacent search area of IntraTMP | AI Y: -0.15%; AI U: -0.23%; AI V: -0.22%; AI Enc: 99%; AI Dec: 100%; RA Y: incomplete
1.14b | Enlarged the search range for small blocks | AI Y: -0.03%; AI U: -0.07%; AI V: -0.03%; AI Enc: 100%; AI Dec: 101%; RA Y: incomplete
1.14c | Test 1.14a + Test 1.14b | AI Y: -0.18%; AI U: -0.17%; AI V: -0.21%; AI Enc: 99%; AI Dec: 101%; RA Y: -0.07%; RA U: -0.11%; RA V: 0.05%; RA Enc: 100%; RA Dec: 100%
1.15a | Intra template matching based on linear filter model | AI Y: -0.13%; AI U: -0.16%; AI V: -0.13%; AI Enc: 100%; AI Dec: 100%; RA Y: incomplete
1.15b | Filtered template matching based intra prediction | AI Y: -0.16%; AI U: -0.19%; AI V: -0.19%; AI Enc: 102%; AI Dec: 100%; RA Y: incomplete
1.16 | IntraTMP fusion with multiple reference blocks | AI Y: -0.11%; AI U: -0.13%; AI V: -0.17%; AI Enc: 101%; AI Dec: 101%; RA Y: incomplete
1.17 | IntraTMP fusion with intra prediction | AI Y: -0.11%; AI U: -0.1%; AI V: -0.1%; AI Enc: 101%; AI Dec: 101%; RA Y: -0.05%; RA U: -0.06%; RA V: 0%; RA Enc: 101%; RA Dec: 100%
1.18b | CIIP extension with IntraTMP | AI Y: -0.05%; AI U: -0.05%; AI V: -0.02%; AI Enc: 101%; AI Dec: 102%; RA Y: -0.03%; RA U: -0.1%; RA V: -0.02%; RA Enc: 99%; RA Dec: 102%
1.18a | Test 1.18b + Test 1.14c (search range modification) | AI Y: -0.28%; AI U: -0.3%; AI V: -0.28%; AI Enc: 100%; AI Dec: 103%; RA Y: -0.09%; RA U: -0.11%; RA V: -0.09%; RA Enc: 98%; RA Dec: 102%
1.19a | IntraTMP left and above template modes | AI Y: -0.13%; AI U: -0.14%; AI V: -0.12%; AI Enc: 101%; AI Dec: 105%; RA Y: incomplete
1.19b | IntraTMP L-shape fusion mode | AI Y: -0.2%; AI U: -0.24%; AI V: -0.18%; AI Enc: 102%; AI Dec: 105%; RA Y: incomplete
1.19c | Test 1.19a + Test 1.19b | AI Y: -0.28%; AI U: -0.31%; AI V: -0.29%; AI Enc: 103%; AI Dec: 106%; RA Y: incomplete
1.20a | Test 1.10b (19 candidates) + Test 1.11c (without fusion with intra) | AI Y: -0.3149%; AI U: -0.2788%; AI V: -0.3179%; AI Enc: 99.97%; AI Dec: 100.5%; RA Y: incomplete
1.20b | Test 1.10b (19 candidates) + Test 1.11c (without fusion with intra) + Test 1.14c | AI Y: -0.6909%; AI U: -0.7229%; AI V: -0.7324%; AI Enc: 99.82%; AI Dec: 103%; RA Y: incomplete
1.20c | Test 1.14c + Test 1.19c | AI Y: -0.62%; AI U: -0.6%; AI V: -0.63%; AI Enc: 103%; AI Dec: 110%; RA Y: incomplete
1.20e | Test 1.13b + Test 1.10b (15 candidates) | AI Y: -0.29%; AI U: -0.32%; AI V: -0.32%; AI Enc: 103%; AI Dec: 101%; RA Y: incomplete
1.20f | Test 1.13b + Test 1.12 | AI Y: -0.35%; AI U: -0.35%; AI V: -0.35%; AI Enc: 103%; AI Dec: 100%; RA Y: incomplete
1.20h | Test 1.14a + Test 1.15a + Test 1.16 | AI Y: -0.46%; AI U: -0.54%; AI V: -0.52%; AI Enc: 100%; AI Dec: 103%; RA Y: incomplete
1.20i | Test 1.10b (19 candidates) + Test 1.11c + Test 1.12 + Test 1.15a + Test 1.16 + Test 1.19c + Test 1.14a | AI Y: -0.92%; AI U: -0.98%; AI V: -0.95%; AI Enc: 104.2%; AI Dec: 103.7%; RA Y: incomplete
1.20j | Test 1.10b (19 candidates) + Test 1.11c + Test 1.12 + Test 1.15a + Test 1.16 + Test 1.19c + Test 1.14c | AI Y: -1.02%; AI U: -1%; AI V: -1.01%; AI Enc: 105%; AI Dec: 106%; RA Y: -0.35%*; RA U: -0.3087%; RA V: -0.3171%; RA Enc: 101.5%; RA Dec: 99.23%
1.20k | Test 1.12 + Test 1.14c | AI Y: -0.51%; AI U: -0.55%; AI V: -0.52%; AI Enc: 100%; AI Dec: 101%; RA Y: -0.18%; RA U: -0.16%; RA V: -0.13%; RA Enc: 100%; RA Dec: 100%
1.20m | Test 1.17 + Test 1.18b | AI Y: -0.15%; AI U: -0.14%; AI V: -0.13%; AI Enc: 101%; AI Dec: 102%; RA Y: -0.05%*; RA U: -0.07%; RA V: 0.06%; RA Enc: 100%; RA Dec: 100%
1.20m* | Test 1.17 + Test 1.18a (includes search range modification of Test 1.14c) | AI Y: -0.42%; AI U: -0.44%; AI V: -0.41%; AI Enc: 103%; AI Dec: 101%; RA Y: -0.15%*; RA U: -0.2%; RA V: -0.11%; RA Enc: 100%; RA Dec: 100%
1.20n | Test 1.20f + Test 1.14c | AI Y: -0.7627%; AI U: -0.808%; AI V: -0.7765%; AI Enc: 102.7%; AI Dec: 101.9%; RA Y: incomplete
1.21a | Checking more neighbouring positions with intra prediction modes replacement by partitioning angles for SGPM/GPM | AI Y: -0.05%; AI U: -0.09%; AI V: -0.02%; AI Enc: 100%; AI Dec: 102%; RA Y: -0.03%; RA U: -0.1%; RA V: -0.02%; RA Enc: 100%; RA Dec: 100%
1.21b | Angular modes extension from 65 to 129 for TMRL | AI Y: -0.05%; AI U: -0.05%; AI V: -0.08%; AI Enc: 99%; AI Dec: 99%; RA Y: -0.04%; RA U: -0.05%; RA V: -0.04%; RA Enc: 100%; RA Dec: 100%
1.21c | Test 1.21a + Test 1.21b | AI Y: -0.13%; AI U: -0.14%; AI V: -0.11%; AI Enc: 100%; AI Dec: 102%; RA Y: -0.07%; RA U: -0.13%; RA V: -0.06%; RA Enc: 100%; RA Dec: 100%
1.22 | Template-based intra MPM list construction | AI Y: -0.06%; AI U: -0.08%; AI V: -0.09%; AI Enc: 100%; AI Dec: 101%; RA Y: -0.05%; RA U: 0.04%; RA V: 0.03%; RA Enc: 100%; RA Dec: 100%
1.23 | Modification to MPM list derivation | AI Y: -0.05%; AI U: -0.05%; AI V: 0%; AI Enc: 100%; AI Dec: 100%; RA Y: -0.03%; RA U: -0.12%; RA V: -0.08%; RA Enc: 101%; RA Dec: 100%
1.24a | Test 1.21c + Test 1.22 | AI Y: -0.19%; AI U: -0.2%; AI V: -0.19%; AI Enc: 100%; AI Dec: 102%; RA Y: -0.11%; RA U: -0.1%; RA V: -0.04%; RA Enc: 100%; RA Dec: 100%
1.24b | Test 1.21c + Test 1.23 | AI Y: -0.12%; AI U: -0.11%; AI V: -0.09%; AI Enc: 101%; AI Dec: 103%; RA Y: -0.07% *; RA U: -0.09594%; RA V: -0.1182%; RA Enc: 100.5%; RA Dec: 100.1%
1.24c | Test 1.22 + Test 1.23 | AI Y: -0.07827%; AI U: -0.1006%; AI V: -0.03306%; AI Enc: 100.6%; AI Dec: 103%; RA Y: -0.04% *; RA U: -0.119%; RA V: -0.07105%; RA Enc: 100.2%; RA Dec: 100.1%
1.24d | Test 1.21c + Test 1.22 + Test 1.23 | AI Y: -0.19%; AI U: -0.1747%; AI V: -0.1273%; AI Enc: 100.7%; AI Dec: 104.3%; RA Y: -0.09% *; RA U: -0.1096%; RA V: -0.1242%; RA Enc: 100%; RA Dec: 100.3%
Inter prediction
2.1a | CPMV search with simplification | RA Y: -0.03%; RA U: 0%; RA V: -0.05%; RA Enc: 99%; RA Dec: 100%
2.1b | CPMV refinement with simplification | RA Y: -0.05%; RA U: 0%; RA V: -0.04%; RA Enc: 99%; RA Dec: 100%
2.1c | Affine DMVR extension to affine MMVD and adaptive BM merge modes | RA Y: -0.07%; RA U: -0.02%; RA V: -0.06%; RA Enc: 101%; RA Dec: 100%
2.1d | Affine parameters refinement | RA Y: -0.08%; RA U: -0.05%; RA V: -0.08%; RA Enc: 102%; RA Dec: 103%
2.1e | Test 2.1d with simplification | RA Y: -0.05%*; RA U: -0.07%; RA V: -0.02%; RA Enc: 100%; RA Dec: 101%
2.1k | Test 2.1a + Test 2.1b + Test 2.1d | RA Y: -0.13%; RA U: -0.12%; RA V: -0.07%; RA Enc: 103%; RA Dec: 105%
2.1l | Test 2.1e + Test 2.1c | RA Y: -0.11%; RA U: -0.13%; RA V: -0.1%; RA Enc: 101%; RA Dec: 102%
2.2 | AMVP with SbTMVP mode | RA Y: -0.07%; RA U: -0.02%; RA V: -0.04%; RA Enc: 104%; RA Dec: 100%; LB Y: -0.22%; LB U: 0.15%; LB V: -0.14%; LB Enc: 103%; LB Dec: 100%
2.2* | Test 2.2 with encoder speedup | RA Y: -0.06%*; RA U: -0.03%; RA V: -0.04%; RA Enc: 102%; RA Dec: 100%; LB Y: -0.22%*; LB U: 0.06%; LB V: 0.04%; LB Enc: 102%; LB Dec: 100%
2.3a | SbTMVP with MMVD | RA Y: -0.04%; RA U: -0.02%; RA V: -0.01%; RA Enc: 101%; RA Dec: 100%; LB Y: -0.2316%; LB U: -0.05639%; LB V: -0.02184%; LB Enc: 102.1%; LB Dec: 101.3%
2.3b | SbTMVP with MMVD by using TM-based reordering | RA Y: -0.06%; RA U: -0.04%; RA V: -0.04%; RA Enc: 102%; RA Dec: 102%; LB Y: -0.3381%; LB U: -0.213%; LB V: -0.0947%; LB Enc: 105%; LB Dec: 111.5%
2.4 | Template matching-based subblock motion refinement | RA Y: -0.07%; RA U: -0.03%; RA V: -0.01%; RA Enc: 101%; RA Dec: 100%; LB Y: -0.07%; LB U: 0.19%; LB V: -0.03%; LB Enc: 102%; LB Dec: 102%
2.5a | Test 2.2 + Test 2.4 (enabled for larger than 720p at encoder) | RA Y: -0.11%*; RA U: -0.1%; RA V: -0.02%; RA Enc: 102%; RA Dec: 100%; LB Y: -0.23%*; LB U: -0.02%; LB V: -0.08%; LB Enc: 103%; LB Dec: 102%
2.5b | Test 2.2 + Test 2.3a | RA Y: -0.0562%; RA U: -0.02777%; RA V: -0.02348%; RA Enc: 104.6%; RA Dec: 100.8%; LB Y: -0.20%*; LB U: -0.1597%; LB V: -0.1625%; LB Enc: 106.2%; LB Dec: 103.5%
2.5c | Test 2.2 + Test 2.3b | RA Y: -0.08275%; RA U: -0.06716%; RA V: -0.0664%; RA Enc: 105.5%; RA Dec: 102.4%; LB Y: -0.32%*; LB U: 0.01539%; LB V: -0.2026%; LB Enc: 108.6%; LB Dec: 113.3%
2.6 | High precision MV refinement for BDOF | RA Y: -0.2%; RA U: -0.19%; RA V: -0.18%; RA Enc: 100%; RA Dec: 101%
2.7a | LIC for bi-prediction | RA Y: -0.3%; RA U: -0.06%; RA V: -0.07%; RA Enc: 103%; RA Dec: 101%; LB Y: -0.25%; LB U: -0.1%; LB V: -0.09%; LB Enc: 102%; LB Dec: 101%
2.7b | Test2.7a + OBMC with LIC | RA Y: -0.36%; RA U: -0.18%; RA V: -0.25%; RA Enc: 102%; RA Dec: 101%; LB Y: -0.37%; LB U: -0.18%; LB V: -0.23%; LB Enc: 102%; LB Dec: 101%
2.11e | Adaptive OBMC control | RA Y: -0.02%; RA U: 0%; RA V: -0.01%; RA Enc: 101%; RA Dec: 100%; LB Y: -0.07%; LB U: 0.08%; LB V: 0.18%; LB Enc: 100%; LB Dec: 99%
| Class F | RA Y: -0.54%; RA U: -0.56%; RA V: -0.58%; RA Enc: 103%; RA Dec: 98%; LB Y: -0.38%; LB U: -0.7%; LB V: -0.3%; LB Enc: 102%; LB Dec: 102%
| Class TGM | RA Y: 0%; RA U: 0%; RA V: 0%; RA Enc: 100%; RA Dec: 102%; LB Y: 0%; LB U: 0%; LB V: 0%; LB Enc: 101%; LB Dec: 103%
| Class M | RA Y: -0.49%; RA U: -0.45%; RA V: -0.41%; RA Enc: 103%; RA Dec: 101%; LB Y: -1.32%; LB U: -1.04%; LB V: -0.91%; LB Enc: 102%; LB Dec: 107%
2.12a | Prediction of MVD magnitude suffix bins (up to 6 bins for blocks with width and height larger than 4, and up to 2 bins otherwise) | RA Y: -0.05%; RA U: -0.02%; RA V: -0.02%; RA Enc: 100%; RA Dec: 99%; LB Y: -0.13%; LB U: 0.1%; LB V: -0.13%; LB Enc: 100%; LB Dec: 100%
2.12f | ECM-8.0 with MVD sign prediction disabled | RA Y: 0.05%; RA U: 0.09%; RA V: 0.1%; RA Enc: 100%; RA Dec: 100%; LB Y: 0.09%; LB U: 0.17%; LB V: -0.02%; LB Enc: 99%; LB Dec: 99%
2.12a* | Test 2.12a over ECM-8.0 with MVD sign prediction disabled | RA Y: -0.1%; RA U: -0.11%; RA V: -0.12%; RA Enc: 100%; RA Dec: 100%; LB Y: -0.22%; LB U: -0.07%; LB V: -0.11%; LB Enc: 101%; LB Dec: 100%
2.12h | Test 2.12a + Test 2.7a | RA Y: -0.34%*; RA U: -0.12%; RA V: -0.16%; RA Enc: 103%; RA Dec: 101%; LB Y: incomplete
2.12g | Test 2.12a + Test 2.2 | RA Y: -0.10%*; RA U: -0.11%; RA V: -0.11%; RA Enc: 104%; RA Dec: 100%; LB Y: incomplete
Screen content coding
3.1 | IntraTMP using reconstruction-reordered for screen content coding class F | AI Y: 0.04%; AI U: -0.23%; AI V: -0.22%; AI Enc: 102%; AI Dec: 103%; RA Y: -0.07%; RA U: -0.66%; RA V: -0.28%; RA Enc: 100%; RA Dec: 100%
| class TGM | AI Y: -0.1%; AI U: -0.1%; AI V: -0.05%; AI Enc: 102%; AI Dec: 104%; RA Y: -0.07%; RA U: -0.14%; RA V: -0.21%; RA Enc: 100%; RA Dec: 101%
3.2a | IBC MBVD list derivation with max BVD offset 128-pel class F | -0.27% | -0.39% | -0.37% | 100% | 102% | -0.22% | -0.42% | -0.12% | 100% | 101% | -0.05% | 0.08% | 0.48% | 99% | 99%
| class TGM | -0.54% | -0.51% | -0.48% | 100% | 102% | -0.44% | -0.32% | -0.32% | 100% | 102% | -0.36% | -0.27% | -0.19% | 99% | 98%
3.2b | IBC MBVD list derivation with max BVD offset 256-pel class F | -0.4% | -0.48% | -0.54% | 101% | 102% | -0.26% | -0.57% | -0.39% | 101% | 101% | -0.2% | -0.7% | 0.55% | 100% | 100%
| class TGM | -0.71% | -0.67% | -0.68% | 101% | 103% | -0.58% | -0.45% | -0.48% | 101% | 102% | -0.63% | -0.46% | -0.52% | 100% | 99%
3.3 | Temporal block vector prediction class F | AI Y: not applicable; RA Y: -0.04%; RA U: -0.06%; RA V: -0.01%; RA Enc: 100%; RA Dec: 100%; LB Y: -0.22%; LB U: 0.08%; LB V: 0.46%; LB Enc: 100%; LB Dec: 100%
| class TGM | RA Y: -0.41%; RA U: -0.42%; RA V: -0.5%; RA Enc: 100%; RA Dec: 100%; LB Y: -0.42%; LB U: -0.39%; LB V: -0.46%; LB Enc: 101%; LB Dec: 101%
3.4a | Copy-padding for IBC class F | AI Y: 0%; AI U: -0.09%; AI V: 0.09%; AI Enc: 100%; AI Dec: 101%; RA Y: -0.08%; RA U: -0.58%; RA V: -0.45%; RA Enc: 100%; RA Dec: 101%
| class TGM | AI Y: -0.22%; AI U: -0.21%; AI V: -0.16%; AI Enc: 101%; AI Dec: 101%; RA Y: -0.21%; RA U: -0.1%; RA V: -0.17%; RA Enc: 101%; RA Dec: 100%
3.4b | Test 3.4a + Test 3.3 class F | AI Y: 0%; AI U: -0.09%; AI V: 0.09%; AI Enc: 100%; AI Dec: 101%; RA Y: -0.15%; RA U: -0.59%; RA V: -0.53%; RA Enc: 100%; RA Dec: 99%; LB Y: not provided
| class TGM | AI Y: -0.22%; AI U: -0.21%; AI V: -0.16%; AI Enc: 101%; AI Dec: 101%; RA Y: -0.6%; RA U: -0.41%; RA V: -0.51%; RA Enc: 101%; RA Dec: 100%
3.7a | Test 3.2a + Test 3.4b class F | -0.29% | -0.31% | -0.37% | 100.3% | 100.8% | -0.32% | -0.64% | -0.46% | 99.53% | 99.57% | -0.1257% | -0.4127% | 0.6248% | 98.91% | 97.95%
| class TGM | -0.75% | -0.74% | -0.7% | 99.56% | 101.9% | -0.97% | -0.82% | -0.86% | 98.74% | 100.2% | -0.9612% | -0.7518% | -0.8451% | 99.56% | 99.65%
3.7b | Test 3.2b + Test 3.4b class F | -0.41% | -0.57% | -0.53% | 101.2% | 102.8% | -0.45% | -0.79% | -0.83% | 100.1% | 100.8% | -0.3867% | -0.6785% | 0.1342% | 98.33% | 98.98%
| class TGM | -0.93% | -0.86% | -0.84% | 101.8% | 105.4% | -1.03% | -0.91% | -0.93% | 99.43% | 101% | -1.218% | -0.7574% | -0.9117% | 100% | 99.56%
In-loop filtering
4.1 | Additional fixed and signalled filters for ALF | -0.07% | 0.01% | 0.01% | 100% | 100% | -0.07% | 0.03% | 0.02% | 100% | 100% | -0.11% | 0.04% | 0.01% | 100% | 100%
4.2 | ALF classifier based on residual data | 0% | 0% | 0% | 98% | 100% | -0.12% | -0.01% | -0.03% | 99% | 99% | -0.21% | 0.18% | -0.05% | 99% | 98%
4.3 | ALF filter shape with more taps applied to fixed filter results | -0.01% | 0.01% | 0.01% | 100% | 103% | -0.07% | 0.04% | 0.01% | 100% | 101% | -0.09% | -0.01% | 0.07% | 101% | 102%
4.4a | Test 4.2 + Test 4.3 | -0.01% | 0.01% | 0.01% | 99% | 103% | -0.17% | 0.04% | -0.04% | 101% | 99% | -0.28% | 0.11% | 0.06% | 100% | 100%
4.4b | Test 4.1 + Test 4.2 + Test 4.3 | AI Y: -0.07%*; AI U: 0.02%; AI V: 0.02%; AI Enc: 100%; AI Dec: 102%; RA Y: -0.18%*; RA U: 0.05%; RA V: 0.03%; RA Enc: 100%; RA Dec: 99%
4.4c | Test 4.1 + Test 4.2 | AI Y: -0.05%*; AI U: 0.01%; AI V: 0.01%; AI Enc: 99%; AI Dec: 102%; RA Y: -0.13%*; RA U: -0.03%; RA V: 0.01%; RA Enc: 99%; RA Dec: 99%
GDR
5.1 | Reference picture padding for GDR | LB Y: -0.2218%; LB U: -0.0874%; LB V: -0.05277%; LB Enc: 100.7%; LB Dec: 100.1%