## Tool ON
BD-rate performance
| tool name | MACRO name |  | All Intra |  |  |  |  | RA |  |  |  |  | LDB |  |  |  |  | LDP
# |  |  | Y | U | V | Enc | Dec | Y | U | V | Enc | Dec | Y | U | V | Enc | Dec | Y | U | V | Enc | Dec
1 | Larger Coding Tree Block and Larger Transform Unit | COM16_C806_LARGE_CTU+COM16_C806_T64 | -0.4 | -2.1 | -2.5 | 93% | 100% | -1.1 | -2.4 | -2.4 | 102% | 107% | -1.1 | -4.6 | -5.5 | 101% | 103% | -1.6 | -6.2 | -7 | 97% | 106%
| CTU=256 |  | -0.2 | -1.5 | -1.9 | 89% | 100% | -0.7 | -2.1 | -2.2 | 92% | 102% | -0.7 | -3.9 | -4.8 | 91% | 99% | -1.1 | -5.7 | -6.3 | 87% | 104%
| TU=64 |  | -0.3 | -0.8 | -1 | 99% | 99% | -0.4 | -0.6 | -1.1 | 103% | 107% | -0.4 | -1.1 | -1.3 | 99% | 103% | -0.4 | -1.1 | -1.1 | 98% | 106%
| TU=64 (w/o additonal precision) |  | -0.3 | -0.8 | -1 | 99% | 100% | -0.4 | -0.6 | -1 | 102% | 106% | -0.4 | -1.2 | -1.2 | 99% | 102% | -0.4 | -0.9 | -1.1 | 98% | 107%
2 | Quadtree plus binary tree (QTBT) block structure | QT_BT_STRUCTURE | -4.2 | -9.6 | -9.4 | 523% | 105% | -5.9 | -11.28 | -12.7 | 155% | 102% | -6.4 | -12.5 | -13.9 | 151% | 104% | -6.7 | -14.2 | -15.5 | 140% | 107% | provided by MTK
3 | Intra mode coding with 67 intra prediction modes | VCEG_AZ07_INTRA_65ANG_MODES | -0.7 | -0.4 | -0.4 | 100% | 98% | -0.2 | 0.1 | 0.1 | 98% | 99% | 0 | 0 | -0.2 | 96% | 95% | -0.2 | 0 | -0.2 | 94% | 99%
4 | Four-tap intra interpolation filter | VCEG_AZ07_INTRA_4TAP_FILTER | -0.4 | -0.3 | -0.3 | 101% | 96% | -0.2 | -0.4 | -0.4 | 99% | 103% | -0.1 | -0.2 | -0.2 | 96% | 95% | -0.1 | 0 | -0.3 | 94% | 99%
5 | Boundary prediction filters | VCEG_AZ07_INTRA_BOUNDARY_FILTER | -0.2 | -0.2 | -0.2 | 102% | 100% | -0.1 | -0.1 | -0.1 | 99% | 100% | 0 | 0 | -0.2 | 97% | 95% | -0.1 | -0.1 | 0.1 | 94% | 99%
| Boundary prediction filters (one line) |  | -0.1 | 0.1 | 0.1 | 98% | 97% | -0.1 | 0 | -0.2 | 103% | 105% | 0 | 0 | 0 | 96% | 95% | 0 | -0.1 | 0.2 | 94% | 99%
6 | Cross component prediction | COM16_C806_LMCHROMA | -2.7 | 0.5 | 2.6 | 101% | 98% | -1.5 | 2.5 | 5.5 | 99% | 99% | -0.1 | -4 | -4.3 | 97% | 96% | -0.2 | -4.9 | -4.8 | 96% | 96%
| Cross component prediction (w/o lambda adjustment) | COM16_C806_LMCHROMA | -2.7 | 1.4 | 1.9 | 100% | 99% | -1.5 | 3.3 | 5.1 | 98% | 99% | -0.1 | -3.7 | -4.6 | 98% | 99% | -0.2 | -4.4 | -4.9 | 95% | 100%
7 | Position dependent intra prediction combination | COM16_C1046_PDPC_INTRA | -1.5 | -1.5 | -1.6 | 188% | 102% | -0.8 | -0.4 | -0.4 | 107% | 101% | -0.3 | -0.2 | -0.6 | 102% | 94% | -0.3 | -0.5 | -0.5 | 103% | 99%
| (HM-14.0-KTA) MPI4 |  | -1.5 | -1.8 | -1.9 | 330% | 97% | -0.7 | -0.4 | -0.4 | 108% | 101% | -0.2 | -0.2 | -0.5 | 103% | 94% | -0.4 | -0.6 | -0.7 | 104% | 99%
8 | Adaptive reference sample smoothing | COM16_C983_RSAF | -1 | -1.2 | -1.1 | 160% | 98% | -0.4 | -0.5 | -0.6 | 105% | 101% | -0.1 | -0.4 | -0.7 | 101% | 94% | -0.2 | -0.6 | -0.3 | 101% | 94%
| w/o ESTIMATION_MODE_FULL |  | -0.5 | -0.6 | -0.6 | 126% | 98% | -0.1 | -0.3 | -0.4 | 102% | 101% | 0 | -0.3 | -0.4 | 102% | 101% | -0.1 | -0.2 | -0.1 | 98% | 102%
9 | Sub-PU based motion vector prediction | COM16_C806_VCEG_AZ10_SUB_PU_TMVP | na | na | na | na | na | -1.7 | -1.6 | -1.7 | 115% | 110% | -1.9 | -2.2 | -1.8 | 114% | 102% | -1.6 | -1.9 | -1.6 | 104% | 103%
| w/o HEVC_MOTION_CONSTRAINT_REMOVAL |  | na | na | na | na | na | -0.9 | -0.9 | -1 | 111% | 109% | -0.8 | -0.7 | -0.7 | 105% | 102% | -0.9 | -0.9 | -1 | 104% | 104%
| only GEN_MRG_IMPROVEMENT |  | na | na | na | na | na | -0.2 | -0.1 | -0.1 | 99% | 99% | -0.2 | -0.1 | -0.4 | 98% | 95% | -0.4 | -0.3 | -0.2 | 97% | 99%
| SUB_PU_TMVP_000 |  | na | na | na | na | na | -0.7 | -0.6 | -0.7 | 110% | 111% | -0.4 | -0.4 | -0.3 | 106% | 105% | -0.6 | -0.7 | -0.5 | 103% | 107%
10 | Adaptive motion vector resolution | VCEG_AZ07_IMV | na | na | na | na | na | -0.8 | -1.2 | -1.2 | 113% | 99% | -0.6 | -1 | -0.9 | 111% | 94% | -0.4 | -0.7 | -0.5 | 106% | 99%
11 | Overlapped block motion compensation | COM16_C806_OBMC | na | na | na | na | na | -1.9 | -3 | -2.9 | 110% | 123% | -2.3 | -2.9 | -2.7 | 105% | 119% | -5.2 | -5.2 | -4.9 | 103% | 119%
12 | Local illumination compensation | VCEG_AZ06_IC | na | na | na | na | na | -0.3 | 0.1 | 0.1 | 112% | 100% | -0.4 | -0.3 | -0.3 | 116% | 96% | -0.8 | -0.5 | -0.3 | 109% | 99%
13 | Affine motion compensation prediction | COM16_C1016_AFFINE | na | na | na | na | na | -0.9 | -0.8 | -1 | 118% | 102% | -1.6 | -1.4 | -1.6 | 118% | 99% | -1.9 | -1.1 | -1.2 | 110% | 103%
14 | Pattern matched motion vector derivation | VCEG_AZ07_FRUC_MERGE | na | na | na | na | na | -4.5 | -4.1 | -4.2 | 161% | 300% | -2.7 | -2.3 | -2.3 | 146% | 249% | -2.5 | -2 | -1.5 | 121% | 155%
| w/o add MV precision |  | na | na | na | na | na | -4.2 | -4 | -4.1 | 152% | 260% | -2 | -2.3 | -2.4 | 141% | 215% | -0.5 | -0.8 | -0.6 | 118% | 146%
| only add MV precision |  | na | na | na | na | na | -0.1 | 0.1 | 0 | 100% | 102% | -0.2 | 0.2 | 0.3 | 97% | 95% | -1 | -0.4 | -0.1 | 94% | 98%
15 | Bi-directional optical flow | VCEG_AZ05_BIO+COM16_C1045_BIO_HARMO_IMPROV | na | na | na | na | na | -2.4 | -0.8 | -0.8 | 128% | 219% | 0 | -0.2 | -0.1 | 101% | 102% | na | na | na | na | na
| (HM-16.6-KTA) BIO |  | na | na | na | na | na | -2.4 | -0.8 | -0.8 | 129% | 222% | na | na | na | na | na | na | na | na | na | na
16 | Adaptive multiple Core transform | COM16_C806_EMT | -2.8 | -0.1 | -0.2 | 215% | 108% | -2.4 | 0.5 | 0.2 | 124% | 103% | -1.6 | 1.1 | 0.6 | 117% | 96% | -1.9 | 0.6 | 0.6 | 120% | 101%
17 | Secondary transforms | COM16_C1044_NSST | -3.3 | -5 | -5.2 | 369% | 102% | -1.8 | -4.6 | -4.7 | 125% | 103% | -0.7 | -1.9 | -2.5 | 117% | 95% | -0.8 | -2.4 | -2.8 | 120% | 100%
| (HM-16.6-KTA) ROT |  | -1.9 | -1.8 | -1.9 | 330% | 98% | -1 | -1.7 | -1.6 | 122% | 100% | -0.3 | -0.7 | -1.2 | 114% | 94% | -0.4 | -0.9 | -1 | 118% | 98%
18 | Signal dependent transform (SDT) | INTER_KLT+INTRA_KLT | -2.3 | -2.1 | -2.2 | 2940% | 2320% | -2.2 | -2 | -2 | 529% | 1426% | -3.6 | -3 | -3.7 | 497% | 2412% | -7.5 | -6.5 | -7 | 635% | 3413% | tested vs HM14.0
19 | Adaptive loop filter | ALF_HM3_REFACTOR | -2.8 | -3.1 | -3.4 | 119% | 124% | -4.6 | -2.3 | -2.2 | 105% | 128% | -3.2 | -1.6 | -1.8 | 101% | 116% | -5.2 | -2.8 | -2.7 | 101% | 122%
| w/o LoopFilterTcOffset_div2 |  | -2.5 | -2.6 | -2.9 | 119% | 121% | -4.5 | -2 | -2 | 109% | 128% | -3.3 | -1.5 | -1.6 | 101% | 116% | -5.2 | -2.9 | -2.9 | 101% | 123%
| only LoopFilterTcOffset_div2 |  | 0 | 0 | 0.1 | 100% | 96% | 0.2 | -0.2 | -0.3 | 101% | 100% | 0.2 | -0.1 | -0.1 | 97% | 95% | 0.5 | 0.1 | 0.3 | 95% | 100%
20 | Context model selection for transform coefficient | VCEG_AZ07_CTX_RESIDUALCODING | -0.9 | -0.6 | -0.7 | 104% | 99% | -0.6 | 0.1 | 0 | 102% | 99% | -0.2 | 0.3 | 0 | 99% | 94% | -0.3 | 0.1 | 0.2 | 97% | 98%
21 | Multi-hypothesis probability estimation | VCEG_AZ05_MULTI_PARAM_CABAC+VCEG_AZ07_BAC_ADAPT_WDOW | -0.7 | -1 | -0.8 | 102% | 97% | -0.4 | -0.1 | 0.1 | 101% | 101% | -0.2 | 0.5 | 0.7 | 99% | 95% | -0.2 | 0.8 | 0.8 | 97% | 98%
| High precision probability CABAC, Win Adaptation |  | -0.6 | 0 | 0.1 | 103% | 101% | -0.3 | 0.8 | 0.7 | 99% | 98% | -0.1 | 0.9 | 1 | 97% | 95% | -0.1 | 1.2 | 1.2 | 96% | 100%
22 | Initialization for context models | VCEG_AZ07_INIT_PREVFRAME | na | na | na | na | na | -0.2 | -0.4 | -0.4 | 99% | 99% | -0.3 | -1.5 | -1.2 | 96% | 94% | -0.3 | -1.3 | -1 | 94% | 99%
| "hypothetical gain" (if all tools are purely additive) |  | -17.4 | -15 | -13.8 |  |  | -26.8 | -19.4 | -17 |  |  | -17.4 | -22.8 | -25.6 |  |  | -23.8 | -28.7 | -27.9
| JEM1.0 |  | -14.2 | -12.6 | -12.6 | 2074% | 162% | -20.8 | -16.7 | -15.4 | 602% | 793% | -16.7 | -21.7 | -22.3 | 410% | 474% | -19.9 | -24.1 | -24.3 | 361% | 274%
|  |  | 81.61% |  |  |  |  | 77.61% |  |  |  |  | 95.98% |  |  |  |  | 83.61%

## Tool OFF
BD-rate performance
| tool name | MACRO name |  | All Intra |  |  |  |  | RA |  |  |  |  | LDB |  |  |  |  | LDP
# |  |  | Y | U | V | Enc | Dec | Y | U | V | Enc | Dec | Y | U | V | Enc | Dec | Y | U | V | Enc | Dec
1 | Larger Coding Tree Block and Larger Transform Unit | COM16_C806_LARGE_CTU+COM16_C806_T64 | 0.4 | 2.3 | 2.8 |  |  | 0.9 | 3 | 3.3 |  |  | 1.5 | 5.3 | 6.1 |  |  | 1.5 | 6.3 | 6.8
| CTB 256 off |  | 0.2 | 1.5 | 1.8 |  |  | 0.6 | 2.1 | 2.2 |  |  | 1.1 | 4.2 | 5 |  |  | 1.1 | 5.3 | 5.7
| TU 64 off |  | 0.2 | 0.7 | 0.6 |  |  | 0.2 | 0.6 | 0.6 |  |  | 0.3 | 0.9 | 0.8 |  |  | 0.3 | 1 | 1.1
| TU 64 (0) |  | 0 | -0.1 | -0.2 |  |  | 0 | -0.2 | -0.4 |  |  | 0 | 0.1 | 0.1 |  |  | 0 | 0.2 | 0
2 | Quadtree plus binary tree (QTBT) block structure | QT_BT_STRUCTURE
3 | Intra mode coding with 67 intra prediction modes | VCEG_AZ07_INTRA_65ANG_MODES | 0.7 | 0.8 | 0.8 |  |  | 0.2 | 0 | 0 |  |  | 0.1 | 0 | 0 |  |  | 0.1 | 0 | 0 |  |  | 1 point is running
4 | Four-tap intra interpolation filter | VCEG_AZ07_INTRA_4TAP_FILTER | 0.5 | 0.8 | 0.8 | 99% | 94% | 0.2 | 0.4 | 0.3 | 96% | 96% | 0.1 | 0.6 | 0.4 | 97% | 96% | 0.1 | 0.6 | 0.4 | 98% | 94%
5 | Boundary prediction filters | VCEG_AZ07_INTRA_BOUNDARY_FILTER | 0.2 | 0.3 | 0.3 | 98% | 95% | 0.1 | 0 | 0.2 | 96% | 95% | 0 | 0.4 | 0.3 | 97% | 95% | 0 | 0.5 | 0.5 | 97% | 93%
Boundary prediction filters (one line)
6 | Cross component prediction | COM16_C806_LMCHROMA | 2.6 | 0.3 | -0.9 | 98% | 96% | 1.4 | -1.8 | -3.8 | 96% | 96% | 0.1 | 3.7 | 4.1 | 96% | 92% | 0.1 | 4.1 | 4.3 | 96% | 92%
| Cross component prediction (w/o lambda adjustment) | COM16_C806_LMCHROMA
7 | Position dependent intra prediction combination | COM16_C1046_PDPC_INTRA | 0.7 | 0.6 | 0.8 | 85% | 94% | 0.3 | -0.2 | 0 | 93% | 96% | 0.1 | 0.3 | 0.3 | 95% | 95% | 0.1 | 0.4 | 0.3 | 94% | 92%
| (HM-14.0-KTA) MPI4 instead PDPC |  | 0.2 | -0.2 | -0.3 |  |  | 0.1 | -0.4 | -0.2 |  |  | 0 | 0.3 | 0 |  |  | 0 | 0.4 | 0.2
8 | Adaptive reference sample smoothing | COM16_C983_RSAF | 0.8 | 1.7 | 1.8 | 55% | 96% | 0.3 | 0.8 | 0.9 | 85% | 95% | 0.2 | 0.7 | 0.9 | 85% | 95% | 0.2 | 0.9 | 0.9 | 84% | 92%
| w/o RSAF_PREVENT_OVERSMOOTHING |  | 0.1 | 0.4 | 0.3 | 99% | 95% | 0 | 0 | 0 | 99% | 99% | 0 | 0.4 | 0.3 | 98% | 96% | 0 | 0.5 | 0.3 | 98% | 92%
9 | Sub-PU based motion vector prediction | COM16_C806_VCEG_AZ10_SUB_PU_TMVP | na | na | na | na | na | 0.7 | 0.6 | 0.6 | 84% | 88% | 1.1 | 1 | 0.9 | 89% | 90% | 1.9 | 1.9 | 1.8 | 90% | 75%
| w/o HEVC_MOTION_CONSTRAINT_REMOVAL |  | na | na | na | na | na | X | X | X | X | X | 0.8 | 0.9 | 0.9 | 98% | 98% | 1.2 | 1.1 | 1.5 | 98% | 92%
| only SUB_PU_TMVP |  | na | na | na | na | na | X | X | X | X | X | 1 | 0.9 | 0.9 | 98% | 99% | 1.3 | 1.4 | 1.1 | 99% | 91%
|  |  | na | na | na | na | na
10 | Adaptive motion vector resolution | VCEG_AZ07_IMV | na | na | na | na | na | 0.7 | 1 | 1 | 87% | 96% | 0.7 | 1 | 0.9 | 86% | 96% | 0.5 | 0.9 | 1 | 88% | 92%
11 | Overlapped block motion compensation | COM16_C806_OBMC | na | na | na | na | na | 1.8 | 2.9 | 2.8 | 84% | 63% | 2.7 | 3.2 | 3.2 | 89% | 70% | 3.9 | 4.3 | 4.2 | 95% | 79%
12 | Local illumination compensation | VCEG_AZ06_IC | na | na | na | na | na | 0.4 | 0 | -0.2 | 85% | 92% | 0.6 | 0.4 | 0.5 | 85% | 92% | 0.7 | 0.5 | 0.7 | 89% | 90%
13 | Affine motion compensation prediction | COM16_C1016_AFFINE | na | na | na | na | na | 0.4 | 0.4 | 0.4 | 93% | 96% | 1.4 | 1.6 | 1.4 | 92% | 96% | 1.3 | 1.4 | 1.5 | 93% | 92%
14 | Pattern matched motion vector derivation | VCEG_AZ07_FRUC_MERGE | na | na | na | na | na | 2.5 | 2.5 | 2.5 | 71% | 58% | 2.1 | 2.4 | 2.3 | 69% | 46% | 0.9 | 1 | 0.9 | 83% | 76%
| add MV precision off |  | na | na | na | na | na | 0.7 | 1 | 1 | 87% | 96% | 0.7 | 1.1 | 0.9 | 86% | 96% | 0.5 | 0.9 | 1 | 88% | 92%
only FRUC off | bar: Y to LDP Dec
15 | Bi-directional optical flow | VCEG_AZ05_BIO+COM16_C1045_BIO_HARMO_IMPROV | na | na | na | na | na | 1.3 | 0.4 | 0.2 | 74% | 53% | 0.3 | 0.3 | 0.4 | 91% | 76% | na | na | na | na | na
| (HM-16.6-KTA) BIO |  | na | na | na | na | na | 0.2 | 0.2 | 0.1 | 89% | 70% | 0.3 | 0.5 | 0.4 | 90% | 73% | na | na | na | na | na
16 | Adaptive multiple Core transform | COM16_C806_EMT | 2.2 | 1.2 | 1.3 | 38% | 90% | 1.8 | 0.6 | 0.7 | 79% | 96% | 1.2 | -0.5 | -0.6 | 85% | 96% | 1.3 | -0.5 | -0.6 | 85% | 96%
17 | Secondary transforms | COM16_C1044_NSST | 1.8 | 3.8 | 4.3 | 38% | 96% | 1 | 4.1 | 4.4 | 83% | 97% | 0.4 | 2 | 2.1 | 87% | 97% | 0.4 | 2.2 | 2.2 | 82% | 95%
| (HM-16.6-KTA) ROT |  | 1.1 | 2 | 2.3 | 95% | 95% | 0.6 | 1.3 | 1.8 | 95% | 95% | 0.2 | 1.3 | 1.2 | 96% | 94% | 0.3 | 1.4 | 1.4 | 97% | 92%
18 | Signal dependent transform (SDT) | INTER_KLT+INTRA_KLT
19 | Adaptive loop filter | ALF_HM3_REFACTOR | 1.9 | 2.2 | 2.7 | 98% | 79% | 3.7 | 3.1 | 4.3 | 96% | 91% | 3.5 | 3.2 | 2.8 | 96% | 90% | 4.3 | 2.9 | 2.5 | 97% | 85%
| LoopFilterTcOffset_div2=0 |  | 0.3 | 0.7 | 0.6 |  |  | 0.2 | 0.8 | 0.7 |  |  | 0.2 | 0 | 0 |  |  | 0.1 | 0.4 | 0.1 |  |  | 1 point is running
20 | Context model selection for transform coefficient | VCEG_AZ07_CTX_RESIDUALCODING | 0.7 | 0.3 | 0.3 | 94% | 94% | 0.2 | -0.6 | -0.6 | 94% | 95% | -0.3 | -0.5 | -0.8 | 95% | 95% | -0.2 | -0.4 | -0.6 | 95% | 91%
21 | Multi-hypothesis probability estimation | VCEG_AZ05_MULTI_PARAM_CABAC+VCEG_AZ07_BAC_ADAPT_WDOW | 0.7 | 0.8 | 0.9 | 94% | 95% | 0.8 | -0.1 | 0.3 | 95% | 96% | 1 | 1.1 | 0.9 | 95% | 95% | 1 | 0.7 | 0.5 | 95% | 95%
| Win Adaptation off |  | 0 | 0 | 0 |  |  | 0 | 0 | 0 |  |  | 0 | 0 | 0 |  |  | 0 | 0 | 0
| 2 Win off |  | 0 | 0.8 | 0.9 | 97% | 96% | 0.1 | 0.7 | 0.8 | 95% | 95% | 0.4 | 1.3 | 1.1 | 96% | 95% | 0.4 | 1.6 | 1.4 | 96% | 93%
22 | Initialization for context models | VCEG_AZ07_INIT_PREVFRAME | bar: Y to LDP Dec