## Summary
Test | worst-case computational complexity w.r.t. 8x8 bi | worst-case memory bandwidth w.r.t. 8x8 bi
CE10.1.2.a-c (luma+chroma) | 102.2% | 107%
CE10.1.2.d (only luma) | 101.4% | 97.06%

## CE10.1.2.a-c
CE10.1.2.a-c
width | height | computational complexity / sample | computational complexity w.r.t. 8x8 bi | computational complexity w.r.t. same size bi | memory bandwidth / sample | memory bandwidth w.r.t. 8x8 bi
4 | 4 | 91.625 | 131.8% | 101.7% | 24.375 | 241.5%
4 | 8 | 71 | 102.2% | 102.2% | 17.6875 | 175.2%
8 | 4 | 91.625 | 131.8% | 101.7% | 17.6875 | 175.2%
16 | 4 | 91.625 | 131.8% | 101.7% | 14.3438 | 142.1%
4 | 16 | 60.6875 | 87.32% | 102.5% | 14.3438 | 142.1%
8 | 8 | 71 | 102.2% | 102.2% | 13.0938 | 129.7%
16 | 8 | 71 | 102.2% | 102.2% | 10.7969 | 107%
8 | 16 | 60.6875 | 87.32% | 102.5% | 10.7969 | 107%
16 | 16 | 60.6875 | 87.32% | 102.5% | 9.0234 | 89.4%
32 | 8 | 71 | 102.2% | 102.2% | 9.6484 | 95.59%
8 | 32 | 55.5312 | 79.9% | 102.8% | 9.6484 | 95.59%
16 | 32 | 55.5312 | 79.9% | 102.8% | 8.1367 | 80.61%
32 | 16 | 60.6875 | 87.32% | 102.5% | 8.1367 | 80.61%
16 | 64 | 52.9531 | 76.19% | 102.9% | 7.6934 | 76.22%
32 | 32 | 55.5312 | 79.9% | 102.8% | 7.3809 | 73.12%
64 | 16 | 60.6875 | 87.32% | 102.5% | 7.6934 | 76.22%
32 | 64 | 52.9531 | 76.19% | 102.9% | 7.0029 | 69.38%
64 | 32 | 55.5312 | 79.9% | 102.8% | 7.0029 | 69.38%
128 | 32 | 55.5312 | 79.9% | 102.8% | 6.814 | 67.51%
32 | 128 | 51.6641 | 74.34% | 103% | 6.814 | 67.51%
64 | 64 | 52.9531 | 76.19% | 102.9% | 6.6577 | 65.96%
128 | 64 | 52.9531 | 76.19% | 102.9% | 6.4851 | 64.25%
64 | 128 | 51.6641 | 74.34% | 103% | 6.4851 | 64.25%
128 | 128 | 51.6641 | 74.34% | 103% | 6.3207 | 62.62%

## CE10.1.2.d
CE10.1.2.d
width | height | computational complexity / sample | computational complexity w.r.t. 8x8 bi | computational complexity w.r.t. same size bi | memory bandwidth / sample | memory bandwidth w.r.t. 8x8 bi
4 | 4 | 91.125 | 131.1% | 101.1% | 23.375 | 231.6%
4 | 8 | 70.5 | 101.4% | 101.4% | 16.6875 | 165.3%
8 | 4 | 91.125 | 131.1% | 101.1% | 16.6875 | 165.3%
16 | 4 | 91.125 | 131.1% | 101.1% | 13.3438 | 132.2%
4 | 16 | 60.1875 | 86.6% | 101.7% | 13.3438 | 132.2%
8 | 8 | 70.5 | 101.4% | 101.4% | 12.0938 | 119.8%
16 | 8 | 70.5 | 101.4% | 101.4% | 9.7969 | 97.06%
8 | 16 | 60.1875 | 86.6% | 101.7% | 9.7969 | 97.06%
16 | 16 | 60.1875 | 86.6% | 101.7% | 8.0234 | 79.49%
32 | 8 | 70.5 | 101.4% | 101.4% | 8.6484 | 85.68%
8 | 32 | 55.0312 | 79.18% | 101.9% | 8.6484 | 85.68%
16 | 32 | 55.0312 | 79.18% | 101.9% | 7.1367 | 70.7%
32 | 16 | 60.1875 | 86.6% | 101.7% | 7.1367 | 70.7%
16 | 64 | 52.4531 | 75.47% | 101.9% | 6.6934 | 66.31%
32 | 32 | 55.0312 | 79.18% | 101.9% | 6.3809 | 63.22%
64 | 16 | 60.1875 | 86.6% | 101.7% | 6.6934 | 66.31%
32 | 64 | 52.4531 | 75.47% | 101.9% | 6.0029 | 59.47%
64 | 32 | 55.0312 | 79.18% | 101.9% | 6.0029 | 59.47%
128 | 32 | 55.0312 | 79.18% | 101.9% | 5.814 | 57.6%
32 | 128 | 51.1641 | 73.62% | 102% | 5.814 | 57.6%
64 | 64 | 52.4531 | 75.47% | 101.9% | 5.6577 | 56.05%
128 | 64 | 52.4531 | 75.47% | 101.9% | 5.4851 | 54.34%
64 | 128 | 51.1641 | 73.62% | 102% | 5.4851 | 54.34%
128 | 128 | 51.1641 | 73.62% | 102% | 5.3207 | 52.71%

## Calculations
width | height | area | Complexity IF / luma sample | Bi-Pred Complexity / sample | Bi-Pred Memory Bandwidth / Sample | ADD Weighted MH Superposition / luma sample
4 | 4 | 16 | 44.875 | 90.125 | 21.375 | 3
4 | 8 | 32 | 34.5625 | 69.5 | 14.6875 | 3
8 | 4 | 32 | 44.875 | 90.125 | 14.6875 | 3
16 | 4 | 64 | 44.875 | 90.125 | 11.3438 | 3
4 | 16 | 64 | 29.4062 | 59.1875 | 11.3438 | 3
8 | 8 | 64 | 34.5625 | 69.5 | 10.0938 | 3
16 | 8 | 128 | 34.5625 | 69.5 | 7.7969 | 3
8 | 16 | 128 | 29.4062 | 59.1875 | 7.7969 | 3
16 | 16 | 256 | 29.4062 | 59.1875 | 6.0234 | 3
32 | 8 | 256 | 34.5625 | 69.5 | 6.6484 | 3
8 | 32 | 256 | 26.8281 | 54.0312 | 6.6484 | 3
16 | 32 | 512 | 26.8281 | 54.0312 | 5.1367 | 3
32 | 16 | 512 | 29.4062 | 59.1875 | 5.1367 | 3
16 | 64 | 1024 | 25.5391 | 51.4531 | 4.6934 | 3
32 | 32 | 1024 | 26.8281 | 54.0312 | 4.3809 | 3
64 | 16 | 1024 | 29.4062 | 59.1875 | 4.6934 | 3
32 | 64 | 2048 | 25.5391 | 51.4531 | 4.0029 | 3
64 | 32 | 2048 | 26.8281 | 54.0312 | 4.0029 | 3
128 | 32 | 4096 | 26.8281 | 54.0312 | 3.814 | 3
32 | 128 | 4096 | 24.8945 | 50.1641 | 3.814 | 3
64 | 64 | 4096 | 25.5391 | 51.4531 | 3.6577 | 3
128 | 64 | 8192 | 25.5391 | 51.4531 | 3.4851 | 3
64 | 128 | 8192 | 24.8945 | 50.1641 | 3.4851 | 3
128 | 128 | 16384 | 24.8945 | 50.1641 | 3.3207 | 3

## Calculations (Luma)
width | height | area | MUL 8-tap IF / sample | ADD 8-tap IF / sample | Complexity 8-tap IF / sample | Bi-Pred IF Complexity / sample | ADD Bi-Pred Superposition / sample | Bi-Pred Complexity / sample | Bi-Pred Memory Bandwidth / Sample | MUL 4-tap IF / sample | ADD 4-tap IF / sample | Complexity 4-tap IF | ADD Weighted MH Superposition / sample
4 | 4 | 16 | 30 | 26.25 | 36.5625 | 73.125 | 1 | 73.375 | 15.125 | 11 | 8.25 | 13.0625 | 2
4 | 8 | 32 | 23 | 20.125 | 28.0312 | 56.0625 | 1 | 56.3125 | 10.3125 | 9.5 | 7.125 | 11.2812 | 2
8 | 4 | 32 | 30 | 26.25 | 36.5625 | 73.125 | 1 | 73.375 | 10.3125 | 11 | 8.25 | 13.0625 | 2
16 | 4 | 64 | 30 | 26.25 | 36.5625 | 73.125 | 1 | 73.375 | 7.9062 | 11 | 8.25 | 13.0625 | 2
4 | 16 | 64 | 19.5 | 17.0625 | 23.7656 | 47.5312 | 1 | 47.7812 | 7.9062 | 8.75 | 6.5625 | 10.3906 | 2
8 | 8 | 64 | 23 | 20.125 | 28.0312 | 56.0625 | 1 | 56.3125 | 7.0312 | 9.5 | 7.125 | 11.2812 | 2
16 | 8 | 128 | 23 | 20.125 | 28.0312 | 56.0625 | 1 | 56.3125 | 5.3906 | 9.5 | 7.125 | 11.2812 | 2
8 | 16 | 128 | 19.5 | 17.0625 | 23.7656 | 47.5312 | 1 | 47.7812 | 5.3906 | 8.75 | 6.5625 | 10.3906 | 2
16 | 16 | 256 | 19.5 | 17.0625 | 23.7656 | 47.5312 | 1 | 47.7812 | 4.1328 | 8.75 | 6.5625 | 10.3906 | 2
32 | 8 | 256 | 23 | 20.125 | 28.0312 | 56.0625 | 1 | 56.3125 | 4.5703 | 9.5 | 7.125 | 11.2812 | 2
8 | 32 | 256 | 17.75 | 15.5312 | 21.6328 | 43.2656 | 1 | 43.5156 | 4.5703 | 8.375 | 6.2812 | 9.9453 | 2
16 | 32 | 512 | 17.75 | 15.5312 | 21.6328 | 43.2656 | 1 | 43.5156 | 3.5039 | 8.375 | 6.2812 | 9.9453 | 2
32 | 16 | 512 | 19.5 | 17.0625 | 23.7656 | 47.5312 | 1 | 47.7812 | 3.5039 | 8.75 | 6.5625 | 10.3906 | 2
16 | 64 | 1024 | 16.875 | 14.7656 | 20.5664 | 41.1328 | 1 | 41.3828 | 3.1895 | 8.1875 | 6.1406 | 9.7227 | 2
32 | 32 | 1024 | 17.75 | 15.5312 | 21.6328 | 43.2656 | 1 | 43.5156 | 2.9707 | 8.375 | 6.2812 | 9.9453 | 2
64 | 16 | 1024 | 19.5 | 17.0625 | 23.7656 | 47.5312 | 1 | 47.7812 | 3.1895 | 8.75 | 6.5625 | 10.3906 | 2
32 | 64 | 2048 | 16.875 | 14.7656 | 20.5664 | 41.1328 | 1 | 41.3828 | 2.7041 | 8.1875 | 6.1406 | 9.7227 | 2
64 | 32 | 2048 | 17.75 | 15.5312 | 21.6328 | 43.2656 | 1 | 43.5156 | 2.7041 | 8.375 | 6.2812 | 9.9453 | 2
128 | 32 | 4096 | 17.75 | 15.5312 | 21.6328 | 43.2656 | 1 | 43.5156 | 2.5708 | 8.375 | 6.2812 | 9.9453 | 2
32 | 128 | 4096 | 16.4375 | 14.3828 | 20.0332 | 40.0664 | 1 | 40.3164 | 2.5708 | 8.0938 | 6.0703 | 9.6113 | 2
64 | 64 | 4096 | 16.875 | 14.7656 | 20.5664 | 41.1328 | 1 | 41.3828 | 2.4614 | 8.1875 | 6.1406 | 9.7227 | 2
128 | 64 | 8192 | 16.875 | 14.7656 | 20.5664 | 41.1328 | 1 | 41.3828 | 2.3401 | 8.1875 | 6.1406 | 9.7227 | 2
64 | 128 | 8192 | 16.4375 | 14.3828 | 20.0332 | 40.0664 | 1 | 40.3164 | 2.3401 | 8.0938 | 6.0703 | 9.6113 | 2
128 | 128 | 16384 | 16.4375 | 14.3828 | 20.0332 | 40.0664 | 1 | 40.3164 | 2.2247 | 8.0938 | 6.0703 | 9.6113 | 2

## Calculations (Chroma)
Chroma width | Chroma height | luma samples | MUL 4-tap IF / luma sample | ADD 4-tap IF / luma sample | Complexity 4-tap IF / luma sample | Bi-Pred IF Complexity / luma sample | ADD Bi-Pred Superposition / luma sample | Bi-Pred Complexity / luma sample | Bi-Pred Memory Bandwidth / luma sample | MUL 4-tap IF / luma sample | ADD 4-tap IF / luma sample | Complexity 4-tap IF / luma sample | ADD Weighted MH Superposition / luma sample
2 | 2 | 16 | 7 | 5.25 | 8.3125 | 16.625 | 0.5 | 16.75 | 6.25 | 7 | 5.25 | 8.3125 | 1
2 | 4 | 32 | 5.5 | 4.125 | 6.5312 | 13.0625 | 0.5 | 13.1875 | 4.375 | 5.5 | 4.125 | 6.5312 | 1
4 | 2 | 32 | 7 | 5.25 | 8.3125 | 16.625 | 0.5 | 16.75 | 4.375 | 7 | 5.25 | 8.3125 | 1
8 | 2 | 64 | 7 | 5.25 | 8.3125 | 16.625 | 0.5 | 16.75 | 3.4375 | 7 | 5.25 | 8.3125 | 1
2 | 8 | 64 | 4.75 | 3.5625 | 5.6406 | 11.2812 | 0.5 | 11.4062 | 3.4375 | 4.75 | 3.5625 | 5.6406 | 1
4 | 4 | 64 | 5.5 | 4.125 | 6.5312 | 13.0625 | 0.5 | 13.1875 | 3.0625 | 5.5 | 4.125 | 6.5312 | 1
8 | 4 | 128 | 5.5 | 4.125 | 6.5312 | 13.0625 | 0.5 | 13.1875 | 2.4062 | 5.5 | 4.125 | 6.5312 | 1
4 | 8 | 128 | 4.75 | 3.5625 | 5.6406 | 11.2812 | 0.5 | 11.4062 | 2.4062 | 4.75 | 3.5625 | 5.6406 | 1
8 | 8 | 256 | 4.75 | 3.5625 | 5.6406 | 11.2812 | 0.5 | 11.4062 | 1.8906 | 4.75 | 3.5625 | 5.6406 | 1
16 | 4 | 256 | 5.5 | 4.125 | 6.5312 | 13.0625 | 0.5 | 13.1875 | 2.0781 | 5.5 | 4.125 | 6.5312 | 1
4 | 16 | 256 | 4.375 | 3.2812 | 5.1953 | 10.3906 | 0.5 | 10.5156 | 2.0781 | 4.375 | 3.2812 | 5.1953 | 1
8 | 16 | 512 | 4.375 | 3.2812 | 5.1953 | 10.3906 | 0.5 | 10.5156 | 1.6328 | 4.375 | 3.2812 | 5.1953 | 1
16 | 8 | 512 | 4.75 | 3.5625 | 5.6406 | 11.2812 | 0.5 | 11.4062 | 1.6328 | 4.75 | 3.5625 | 5.6406 | 1
8 | 32 | 1024 | 4.1875 | 3.1406 | 4.9727 | 9.9453 | 0.5 | 10.0703 | 1.5039 | 4.1875 | 3.1406 | 4.9727 | 1
16 | 16 | 1024 | 4.375 | 3.2812 | 5.1953 | 10.3906 | 0.5 | 10.5156 | 1.4102 | 4.375 | 3.2812 | 5.1953 | 1
32 | 8 | 1024 | 4.75 | 3.5625 | 5.6406 | 11.2812 | 0.5 | 11.4062 | 1.5039 | 4.75 | 3.5625 | 5.6406 | 1
16 | 32 | 2048 | 4.1875 | 3.1406 | 4.9727 | 9.9453 | 0.5 | 10.0703 | 1.2988 | 4.1875 | 3.1406 | 4.9727 | 1
32 | 16 | 2048 | 4.375 | 3.2812 | 5.1953 | 10.3906 | 0.5 | 10.5156 | 1.2988 | 4.375 | 3.2812 | 5.1953 | 1
64 | 16 | 4096 | 4.375 | 3.2812 | 5.1953 | 10.3906 | 0.5 | 10.5156 | 1.2432 | 4.375 | 3.2812 | 5.1953 | 1
16 | 64 | 4096 | 4.0938 | 3.0703 | 4.8613 | 9.7227 | 0.5 | 9.8477 | 1.2432 | 4.0938 | 3.0703 | 4.8613 | 1
32 | 32 | 4096 | 4.1875 | 3.1406 | 4.9727 | 9.9453 | 0.5 | 10.0703 | 1.1963 | 4.1875 | 3.1406 | 4.9727 | 1
64 | 32 | 8192 | 4.1875 | 3.1406 | 4.9727 | 9.9453 | 0.5 | 10.0703 | 1.145 | 4.1875 | 3.1406 | 4.9727 | 1
32 | 64 | 8192 | 4.0938 | 3.0703 | 4.8613 | 9.7227 | 0.5 | 9.8477 | 1.145 | 4.0938 | 3.0703 | 4.8613 | 1
64 | 64 | 16384 | 4.0938 | 3.0703 | 4.8613 | 9.7227 | 0.5 | 9.8477 | 1.0959 | 4.0938 | 3.0703 | 4.8613 | 1