## worst case 420
Chroma_format = 4:4:4
Bi (8x8) | M_Y | N_Y | M_C | N_C | m | n | L (Luma) | L (chroma) | Num_Pred | Without outputting unfiltered samples (HEVC V1) |  |  |  |  | With outputting unfiltered samples (SCM 4.0) |  |  | SCM4.0 Vs HEVC
[10 empty] | Memory Read Y | Memory Write Y | Memory Read C | Memory Write C | Total Per pixel access | Memory Write Y | Memory Write C | Total Per pixel access
| 8 | 8 | 8 | 8 | 4 | 1 | 8 | 4 | 2 | 9.375 | 1 | 11 | 2 | 23.375 | 1 | 2 | 26.375 | 112.8%
| 8 | 8 | 8 | 8 | 8 | 1 | 8 | 4 | 2 | 11.25 | 1 | 16.5 | 2 | 30.75 | 1 | 2 | 33.75 | 109.8%
| 8 | 8 | 8 | 8 | 4 | 2 | 8 | 4 | 2 | 10 | 1 | 12 | 2 | 25 | 1 | 2 | 28 | 112%
| 8 | 8 | 8 | 8 | 8 | 2 | 8 | 4 | 2 | 12 | 1 | 18 | 2 | 33 | 1 | 2 | 36 | 109.1%
Chroma_format = 4:2:0
Bi (8x8) | M_Y | N_Y | M_C | N_C | m | n | L (Luma) | L (chroma) | Num_Pred | Without outputting unfiltered samples (HEVC V1) |  |  |  |  | With outputting unfiltered samples (SCM 4.0) |  |  | SCM4.0 Vs HEVC
[10 empty] | Memory Read Y | Memory Write Y | Memory Read C | Memory Write C | Total Per pixel access | Memory Write Y | Memory Write C | Total Per pixel access
| 8 | 8 | 4 | 4 | 4 | 1 | 8 | 4 | 2 | 9.375 | 1 | 3.5 | 0.5 | 14.375 | 1 | 0.5 | 15.875 | 110.4%
| 8 | 8 | 4 | 4 | 8 | 1 | 8 | 4 | 2 | 11.25 | 1 | 5.25 | 0.5 | 18 | 1 | 0.5 | 19.5 | 108.3%
| 8 | 8 | 4 | 4 | 4 | 2 | 8 | 4 | 2 | 10 | 1 | 4 | 0.5 | 15.5 | 1 | 0.5 | 17 | 109.7%
| 8 | 8 | 4 | 4 | 8 | 2 | 8 | 4 | 2 | 12 | 1 | 6 | 0.5 | 19.5 | 1 | 0.5 | 21 | 107.7%
Chroma_format = 4:2:0
Bi (8x8) | M_Y | N_Y | M_C | N_C | m | n | L (Luma) | L (chroma) | Num_Pred | Without outputting unfiltered samples (HEVC V1) |  |  |  |  | With outputting unfiltered samples (SCM 4.0)
[10 empty] | Memory Read Y | Memory Write Y | Memory Read C | Memory Write C | Total Per pixel access | Memory Write Y | Memory Write C | Total Per pixel access
| 8 | 8 | 4 | 4 | 4 | 1 | 1 | 1 | 2 | 3 | 1 | 1.5 | 0.5 | 6 | 1 | 0.5 | 7.5
| 8 | 8 | 4 | 4 | 8 | 1 | 1 | 1 | 2 | 4 | 1 | 2 | 0.5 | 7.5 | 1 | 0.5 | 9
| 8 | 8 | 4 | 4 | 4 | 2 | 1 | 1 | 2 | 3.75 | 1 | 2.25 | 0.5 | 7.5 | 1 | 0.5 | 9
| 8 | 8 | 4 | 4 | 8 | 2 | 1 | 1 | 2 | 5 | 1 | 3 | 0.5 | 9.5 | 1 | 0.5 | 11
| 8 | 8 | 4 | 4 | 4 | 4 | 1 | 1 | 2 | 4.5 | 1 | 3 | 0.5 | 9 | 1 | 0.5 | 10.5
Chroma_format = 4:2:0
Bi (8x8) | M_Y | N_Y | M_C | N_C | m | n | L (Luma) | L (chroma) | Num_Pred | Without outputting unfiltered samples (HEVC V1) |  |  |  |  | With outputting unfiltered samples (SCM 4.0)
[10 empty] | Memory Read Y | Memory Write Y | Memory Read C | Memory Write C | Total Per pixel access | Memory Write Y | Memory Write C | Total Per pixel access
| 8 | 8 | 4 | 4 | 4 | 1 | 1 | 4 | 2 | 3 | 1 | 3.5 | 0.5 | 8 | 1 | 0.5 | 9.5
| 8 | 8 | 4 | 4 | 8 | 1 | 1 | 4 | 2 | 4 | 1 | 5.25 | 0.5 | 10.75 | 1 | 0.5 | 12.25
| 8 | 8 | 4 | 4 | 4 | 2 | 1 | 4 | 2 | 3.75 | 1 | 4 | 0.5 | 9.25 | 1 | 0.5 | 10.75
| 8 | 8 | 4 | 4 | 8 | 2 | 1 | 4 | 2 | 5 | 1 | 6 | 0.5 | 12.5 | 1 | 0.5 | 14
| 8 | 8 | 4 | 4 | 4 | 4 | 1 | 4 | 2 | 4.5 | 1 | 6 | 0.5 | 12 | 1 | 0.5 | 13.5
Chroma_format = 4:2:0
Uni (4x8) | M_Y | N_Y | M_C | N_C | m | n | L (Luma) | L (chroma) | Num_Pred | Without outputting unfiltered samples (HEVC V1) |  |  |  |  | With outputting unfiltered samples (SCM 4.0) |  |  | SCM4.0 Vs HEVC
[10 empty] | Memory Read Y | Memory Write Y | Memory Read C | Memory Write C | Total Per pixel access | Memory Write Y | Memory Write C | Total Per pixel access
| 4 | 8 | 2 | 4 | 4 | 1 | 8 | 4 | 1 | 7.5 | 1 | 2.625 | 0.5 | 11.625 | 1 | 0.5 | 13.125 | 91.3%
| 4 | 8 | 2 | 4 | 8 | 1 | 8 | 4 | 1 | 11.25 | 1 | 3.5 | 0.5 | 16.25 | 1 | 0.5 | 17.75 | 98.61%
| 4 | 8 | 2 | 4 | 4 | 2 | 8 | 4 | 1 | 8 | 1 | 3 | 0.5 | 12.5 | 1 | 0.5 | 14 | 90.32%
| 4 | 8 | 2 | 4 | 8 | 2 | 8 | 4 | 1 | 12 | 1 | 4 | 0.5 | 17.5 | 1 | 0.5 | 19 | 97.44%
Chroma_format = 4:2:0
Bi (8x8) | M_Y | N_Y | M_C | N_C | m | n | L (Luma) | L (chroma) | Num_Pred | Without outputting unfiltered samples (HEVC V1) |  |  |  |  | With outputting unfiltered samples (SCM 4.0) |  |  | SCM4.0 Vs HEVC
[10 empty] | Memory Read Y | Memory Write Y | Memory Read C | Memory Write C | Total Per pixel access | Memory Write Y | Memory Write C | Total Per pixel access
| 8 | 8 | 4 | 4 | 16 | 1 | 8 | 4 | 2 | 15 | 1 | 7 | 0.5 | 23.5 | 1 | 0.5 | 25 | 106.4%
| 8 | 8 | 4 | 4 | 32 | 1 | 8 | 4 | 2 | 30 | 1 | 14 | 0.5 | 45.5 | 1 | 0.5 | 47 | 103.3%
| 8 | 8 | 4 | 4 | 16 | 2 | 8 | 4 | 2 | 16 | 1 | 8 | 0.5 | 25.5 | 1 | 0.5 | 27 | 105.9%
| 8 | 8 | 4 | 4 | 32 | 2 | 8 | 4 | 2 | 32 | 1 | 16 | 0.5 | 49.5 | 1 | 0.5 | 51 | 103%
Chroma_format = 4:2:0
Uni (4x8) | M_Y | N_Y | M_C | N_C | m | n | L (Luma) | L (chroma) | Num_Pred | Without outputting unfiltered samples (HEVC V1) |  |  |  |  | With outputting unfiltered samples (SCM 4.0) |  |  | SCM4.0 Vs HEVC
[10 empty] | Memory Read Y | Memory Write Y | Memory Read C | Memory Write C | Total Per pixel access | Memory Write Y | Memory Write C | Total Per pixel access
| 4 | 8 | 2 | 4 | 16 | 1 | 8 | 4 | 1 | 15 | 1 | 7 | 0.5 | 23.5 | 1 | 0.5 | 25 | 106.4%
| 4 | 8 | 2 | 4 | 32 | 1 | 8 | 4 | 1 | 30 | 1 | 14 | 0.5 | 45.5 | 1 | 0.5 | 47 | 103.3%
| 4 | 8 | 2 | 4 | 16 | 2 | 8 | 4 | 1 | 16 | 1 | 8 | 0.5 | 25.5 | 1 | 0.5 | 27 | 105.9%
| 4 | 8 | 2 | 4 | 32 | 2 | 8 | 4 | 1 | 32 | 1 | 16 | 0.5 | 49.5 | 1 | 0.5 | 51 | 103%
Chroma_format = 4:2:0
Bi (4x16) | M_Y | N_Y | M_C | N_C | m | n | L (Luma) | L (chroma) | Num_Pred | Without outputting unfiltered samples (HEVC V1) |  |  |  |  | With outputting unfiltered samples (SCM 4.0) |  |  |  | 4x16+12x16 |  | SCM4.0 Vs HEVC
[10 empty] | Memory Read Y | Memory Write Y | Memory Read C | Memory Write C | Total Per pixel access | Memory Write Y | Memory Write C | Total Per pixel access |  | Total Per pixel access | Total Per pixel access
| 4 | 16 | 2 | 8 | 16 | 1 | 8 | 4 | 2 | 23 | 1 | 11 | 0.5 | 35.5 | 1 | 0.5 | 37 |  | 21.02 | 22.52 | 95.83%
| 4 | 16 | 2 | 8 | 32 | 1 | 8 | 4 | 2 | 46 | 1 | 22 | 0.5 | 69.5 | 1 | 0.5 | 71 |  | 34.805 | 36.305 | 79.79%
| 4 | 16 | 2 | 8 | 16 | 2 | 8 | 4 | 2 | 24 | 1 | 12 | 0.5 | 37.5 | 1 | 0.5 | 39 |  | 22.125 | 23.625 | 92.65%
| 4 | 16 | 2 | 8 | 32 | 2 | 8 | 4 | 2 | 48 | 1 | 24 | 0.5 | 73.5 | 1 | 0.5 | 75 |  | 36.765 | 38.265 | 77.3%
Chroma_format = 4:2:0
Bi (12x16) | M_Y | N_Y | M_C | N_C | m | n | L (Luma) | L (chroma) | Num_Pred | Without outputting unfiltered samples (HEVC V1) |  |  |  |  | With outputting unfiltered samples (SCM 4.0)
[10 empty] | Memory Read Y | Memory Write Y | Memory Read C | Memory Write C | Total Per pixel access | Memory Write Y | Memory Write C | Total Per pixel access
| 12 | 16 | 6 | 8 | 16 | 1 | 8 | 4 | 2 | 11.5 | 1 | 3.6667 | 0.5 | 16.6667 | 1 | 0.5 | 18.1667
| 12 | 16 | 6 | 8 | 32 | 1 | 8 | 4 | 2 | 15.3333 | 1 | 7.3333 | 0.5 | 24.1667 | 1 | 0.5 | 25.6667
| 12 | 16 | 6 | 8 | 16 | 2 | 8 | 4 | 2 | 12 | 1 | 4 | 0.5 | 17.5 | 1 | 0.5 | 19
| 12 | 16 | 6 | 8 | 32 | 2 | 8 | 4 | 2 | 16 | 1 | 8 | 0.5 | 25.5 | 1 | 0.5 | 27

## worst case 422
Chroma_format = 4:4:4
Bi (8x8) | M_Y | N_Y | M_C | N_C | m | n | L (Luma) | L (chroma) | Num_Pred | Without outputting unfiltered samples (HEVC V1) |  |  |  |  | With outputting unfiltered samples (SCM 4.0) |  |  | SCM4.0 Vs HEVC
[10 empty] | Memory Read Y | Memory Write Y | Memory Read C | Memory Write C | Total Per pixel access | Memory Write Y | Memory Write C | Total Per pixel access
| 8 | 8 | 8 | 8 | 4 | 1 | 8 | 4 | 2 | 9.375 | 1 | 11 | 2 | 23.375 | 1 | 2 | 26.375 | 112.8%
| 8 | 8 | 8 | 8 | 8 | 1 | 8 | 4 | 2 | 11.25 | 1 | 16.5 | 2 | 30.75 | 1 | 2 | 33.75 | 109.8%
| 8 | 8 | 8 | 8 | 4 | 2 | 8 | 4 | 2 | 10 | 1 | 12 | 2 | 25 | 1 | 2 | 28 | 112%
| 8 | 8 | 8 | 8 | 8 | 2 | 8 | 4 | 2 | 12 | 1 | 18 | 2 | 33 | 1 | 2 | 36 | 109.1%
Chroma_format = 4:2:2
Bi (8x8) | M_Y | N_Y | M_C | N_C | m | n | L (Luma) | L (chroma) | Num_Pred | Without outputting unfiltered samples (HEVC V1) |  |  |  |  | With outputting unfiltered samples (SCM 4.0) |  |  | SCM4.0 Vs HEVC
[10 empty] | Memory Read Y | Memory Write Y | Memory Read C | Memory Write C | Total Per pixel access | Memory Write Y | Memory Write C | Total Per pixel access
| 8 | 8 | 4 | 8 | 4 | 1 | 8 | 4 | 2 | 9.375 | 1 | 2.75 | 1 | 14.125 | 1 | 1 | 16.125 | 114.2%
| 8 | 8 | 4 | 8 | 8 | 1 | 8 | 4 | 2 | 11.25 | 1 | 4.125 | 1 | 17.375 | 1 | 1 | 19.375 | 111.5%
| 8 | 8 | 4 | 8 | 4 | 2 | 8 | 4 | 2 | 10 | 1 | 3 | 1 | 15 | 1 | 1 | 17 | 113.3%
| 8 | 8 | 4 | 8 | 8 | 2 | 8 | 4 | 2 | 12 | 1 | 4.5 | 1 | 18.5 | 1 | 1 | 20.5 | 110.8%
Chroma_format = 4:2:0
Bi (8x8) | M_Y | N_Y | M_C | N_C | m | n | L (Luma) | L (chroma) | Num_Pred | Without outputting unfiltered samples (HEVC V1) |  |  |  |  | With outputting unfiltered samples (SCM 4.0)
[10 empty] | Memory Read Y | Memory Write Y | Memory Read C | Memory Write C | Total Per pixel access | Memory Write Y | Memory Write C | Total Per pixel access
| 8 | 8 | 4 | 4 | 4 | 1 | 1 | 1 | 2 | 3 | 1 | 1.5 | 0.5 | 6 | 1 | 0.5 | 7.5
| 8 | 8 | 4 | 4 | 8 | 1 | 1 | 1 | 2 | 4 | 1 | 2 | 0.5 | 7.5 | 1 | 0.5 | 9
| 8 | 8 | 4 | 4 | 4 | 2 | 1 | 1 | 2 | 3.75 | 1 | 2.25 | 0.5 | 7.5 | 1 | 0.5 | 9
| 8 | 8 | 4 | 4 | 8 | 2 | 1 | 1 | 2 | 5 | 1 | 3 | 0.5 | 9.5 | 1 | 0.5 | 11
| 8 | 8 | 4 | 4 | 4 | 4 | 1 | 1 | 2 | 4.5 | 1 | 3 | 0.5 | 9 | 1 | 0.5 | 10.5
Chroma_format = 4:2:0
Bi (8x8) | M_Y | N_Y | M_C | N_C | m | n | L (Luma) | L (chroma) | Num_Pred | Without outputting unfiltered samples (HEVC V1) |  |  |  |  | With outputting unfiltered samples (SCM 4.0)
[10 empty] | Memory Read Y | Memory Write Y | Memory Read C | Memory Write C | Total Per pixel access | Memory Write Y | Memory Write C | Total Per pixel access
| 8 | 8 | 4 | 4 | 4 | 1 | 1 | 4 | 2 | 3 | 1 | 3.5 | 0.5 | 8 | 1 | 0.5 | 9.5
| 8 | 8 | 4 | 4 | 8 | 1 | 1 | 4 | 2 | 4 | 1 | 5.25 | 0.5 | 10.75 | 1 | 0.5 | 12.25
| 8 | 8 | 4 | 4 | 4 | 2 | 1 | 4 | 2 | 3.75 | 1 | 4 | 0.5 | 9.25 | 1 | 0.5 | 10.75
| 8 | 8 | 4 | 4 | 8 | 2 | 1 | 4 | 2 | 5 | 1 | 6 | 0.5 | 12.5 | 1 | 0.5 | 14
| 8 | 8 | 4 | 4 | 4 | 4 | 1 | 4 | 2 | 4.5 | 1 | 6 | 0.5 | 12 | 1 | 0.5 | 13.5
Chroma_format = 4:2:2
Uni (4x8) | M_Y | N_Y | M_C | N_C | m | n | L (Luma) | L (chroma) | Num_Pred | Without outputting unfiltered samples (HEVC V1) |  |  |  |  | With outputting unfiltered samples (SCM 4.0) |  |  | SCM4.0 Vs HEVC
[10 empty] | Memory Read Y | Memory Write Y | Memory Read C | Memory Write C | Total Per pixel access | Memory Write Y | Memory Write C | Total Per pixel access
| 4 | 8 | 2 | 8 | 4 | 1 | 8 | 4 | 1 | 7.5 | 1 | 2.0625 | 1 | 11.5625 | 1 | 1 | 13.5625 | 96.02%
| 4 | 8 | 2 | 8 | 8 | 1 | 8 | 4 | 1 | 11.25 | 1 | 2.75 | 1 | 16 | 1 | 1 | 18 | 103.6%
| 4 | 8 | 2 | 8 | 4 | 2 | 8 | 4 | 1 | 8 | 1 | 2.25 | 1 | 12.25 | 1 | 1 | 14.25 | 95%
| 4 | 8 | 2 | 8 | 8 | 2 | 8 | 4 | 1 | 12 | 1 | 3 | 1 | 17 | 1 | 1 | 19 | 102.7%
Chroma_format = 4:2:2
Bi (8x8) | M_Y | N_Y | M_C | N_C | m | n | L (Luma) | L (chroma) | Num_Pred | Without outputting unfiltered samples (HEVC V1) |  |  |  |  | With outputting unfiltered samples (SCM 4.0) |  |  | SCM4.0 Vs HEVC
[10 empty] | Memory Read Y | Memory Write Y | Memory Read C | Memory Write C | Total Per pixel access | Memory Write Y | Memory Write C | Total Per pixel access
| 8 | 8 | 4 | 8 | 16 | 1 | 8 | 4 | 2 | 15 | 1 | 5.5 | 1 | 22.5 | 1 | 1 | 24.5 | 108.9%
| 8 | 8 | 4 | 8 | 32 | 1 | 8 | 4 | 2 | 30 | 1 | 11 | 1 | 43 | 1 | 1 | 45 | 104.7%
| 8 | 8 | 4 | 8 | 16 | 2 | 8 | 4 | 2 | 16 | 1 | 6 | 1 | 24 | 1 | 1 | 26 | 108.3%
| 8 | 8 | 4 | 8 | 32 | 2 | 8 | 4 | 2 | 32 | 1 | 12 | 1 | 46 | 1 | 1 | 48 | 104.3%
Chroma_format = 4:2:2
Uni (4x8) | M_Y | N_Y | M_C | N_C | m | n | L (Luma) | L (chroma) | Num_Pred | Without outputting unfiltered samples (HEVC V1) |  |  |  |  | With outputting unfiltered samples (SCM 4.0) |  |  | SCM4.0 Vs HEVC
[10 empty] | Memory Read Y | Memory Write Y | Memory Read C | Memory Write C | Total Per pixel access | Memory Write Y | Memory Write C | Total Per pixel access
| 4 | 8 | 2 | 8 | 16 | 1 | 8 | 4 | 1 | 15 | 1 | 5.5 | 1 | 22.5 | 1 | 1 | 24.5 | 108.9%
| 4 | 8 | 2 | 8 | 32 | 1 | 8 | 4 | 1 | 30 | 1 | 11 | 1 | 43 | 1 | 1 | 45 | 104.7%
| 4 | 8 | 2 | 8 | 16 | 2 | 8 | 4 | 1 | 16 | 1 | 6 | 1 | 24 | 1 | 1 | 26 | 108.3%
| 4 | 8 | 2 | 8 | 32 | 2 | 8 | 4 | 1 | 32 | 1 | 12 | 1 | 46 | 1 | 1 | 48 | 104.3%