## Sheet1
Exercise 3 | Interference from TVFM to digital narrow
Wanted | THAICOM-AK2 (78.5E) |  | Longitudinal Tolerance |  |  | 0.1
Interfering | INTERSPUTNIK-75E-Q (75E) |  | Longitudinal Tolerance |  |  | 0.1
UPLINK
| Wanted |  |  | Interfering
Beam | RK1 |  |  | DKS
Group ID | 96604123 |  |  | 108643494
Emission | 22K0G7W |  |  | 36M0F8W
Sidelobe |  |  |  | REC-580
Wanted E/S long | 100.02 | interfering E/S long |  | 100.53
Wanted E/S Lat | 21.41 | Interfering E/S Lat |  | 13.57
Topocentric angle |  |  |  | 3.79
Frequency (MHZ) | 14340
Pes |  | Pes |  |  | Pdes
Ges |  | Ges() |  |  | Ges()=29-25log()
FSL | -206.89 | FSL |  | -206.83
Gs
ES relative to beampeak | -4.87 | ES relative to beampeak |  | 0
Ts
BW(Hz) | 22000
Carrier | -211.76 | Interference |  | -206.83
Noise | #NUM!
C/N | #NUM!
C/I basic | -4.93
adj factor | -43.4242 | Equivalent BW (Hz) | 1
C/I adj | -48.3542
C/I req'd | #NUM! | C/N+5.5+3.5log(wanted carrier BW(in MHz))
Margin | #NUM!
to add 1.87 | #NUM! | Sect B3 ROP Attachment2 para 5 |  | Wanted Carrier is Digital